## Chodník ,,3´´
ZADANIE S VÝKAZOM VÝMER
Stavba: RAŽŇANY PARK
Objekt: Chodník ,,3´´
Objednávateľ: OBEC RAŽŇANY
Zhotoviteľ: |  |  |  |  | Spracoval:
Miesto. RAŽŇANY |  |  |  |  | Dátum: 25. 11. 2019
Č. | Kód položky | Popis | MJ | Množstvo celkom | Jednotková cena zadania | Celková cena zadania
1 | 2 | 3 | 4 | 5 | 6 | 7
| HSV | Práce a dodávky HSV
| 1 | Zemné práce
1 | 121101111 | Odstránenie ornice s vodor. premiestn. na hromady, so zložením na vzdialenosť do 100 m a do 100m3 | m3 | 61 |  | 0
2 | 122201102 | Odkopávka a prekopávka nezapažená v hornine 3, nad 100 do 1000 m3 | m3 | 77 |  | 0
3 | 122201109 | Odkopávky a prekopávky nezapažené. Príplatok k cenám za lepivosť horniny 3 | m3 | 23.1 |  | 0
|  | 77,0*0,3 |  | 23.1
|  | Súčet |  | 23.1
4 | 132201101 | Výkop ryhy do šírky 600 mm v horn.3 do 100 m3 | m3 | 12 |  | 0
|  | "zaklad pod murikom ohniskom" 12,0 |  | 12
|  | Súčet |  | 12
5 | 132201109 | Príplatok k cene za lepivosť pri hĺbení rýh šírky do 600 mm zapažených i nezapažených s urovnaním dna v hornine 3 | m3 | 3.6 |  | 0
|  | 12*0,3 |  | 3.6
|  | Súčet |  | 3.6
6 | 162501122 | Vodorovné premiestnenie výkopku po spevnenej ceste z horniny tr.1-4 v množstve nad 100 do 1000 m3 na vzdialenosť do 3000 m | m3 | 70 |  | 0
|  | "preb. zemina" 77+12-19 |  | 70
|  | Súčet |  | 70
7 | 171101131 | Uloženie sypaniny do násypu nesúdržných a súdržných hornín striedavo ukladaných | m3 | 19 |  | 0
8 | 171201101 | Uloženie sypaniny do násypov s rozprestretím sypaniny vo vrstvách a s hrubým urovnaním nezhutnených | m3 | 34 |  | 0
|  | "preb. humus" 61-27 |  | 34
|  | Súčet |  | 34
9 | 171201201 | Uloženie sypaniny na skládky do 100 m3 | m3 | 70 |  | 0
10 | 180403112 | Založenie trávnika parterového výsevom na svahu nad 1:5 do 1:2 | m2 | 270 |  | 0
11 | 0057211200 | Trávové semeno - parková zmes | kg | 8.343 |  | 0
|  | 270 * 0,0309 |  | 8.343
|  | Súčet |  | 8.343
12 | 181101102 | Úprava pláne v zárezoch v hornine 1-4 so zhutnením | m2 | 533 |  | 0
13 | 182201101 | Svahovanie trvalých svahov v násype | m2 | 270 |  | 0
14 | 182301131 | Rozprestretie ornice na svahu so sklonom nad 1:5, plocha nad 500 m2,hr.do 100 mm | m2 | 270 |  | 0
| 2 | Zakladanie
15 | 274313611 | Betón základových pásov, prostý tr.C 16/20 | m3 | 12 |  | 0
|  | "základ pod kam. murikom" 12,0 |  | 12
|  | Súčet |  | 12
16 | 289971212 | Zhotovenie vrstvy z geotextílie na upravenom povrchu v sklone do 1 : 5 , šírky nad 3 do 6 m | m2 | 533 |  | 0
|  | 533 |  | 533
|  | Súčet |  | 533
17 | 693110005560 | Geotextília, 300g/m2, netkaná separačno-filtračná geotextília | m2 | 543.66 |  | 0
|  | 533,0*1,02 |  | 543.66
|  | Súčet |  | 543.66
| 5 | Komunikácie
18 | 564841112 | Podklad zo štrkodrviny s rozprestrením a zhutnením, hr.po zhutnení 130 mm | m2 | 410 |  | 0
|  | "chodnik" 410,0 |  | 410
|  | Súčet |  | 410
19 | 567122110 | Podklad z kameniva spevneného cementom, s rozprestrením a zhutnením KZC I, po zhutnení hr.100 mm | m2 | 410 |  | 0
20 | 573111111 | Postrek asfaltový infiltračný s posypom kamenivom z asfaltu cestného v množstve 0, 60 kg/m2 | m2 | 410 |  | 0
21 | 577164331 | Asfaltový betón vrstva obrusná alebo ložná AC 16 v pruhu š. do 3 m z nemodifik. asfaltu tr. II, po zhutnení hr. 70 mm | m2 | 410 |  | 0
| 9 | Ostatné konštrukcie a práce-búranie
22 | 916561112 | Osadenie záhonového alebo parkového obrubníka betón., do lôžka z bet. pros. tr. C 16/20 s bočnou oporou | m | 535 |  | 0
|  | 535,0 |  | 535
|  | Súčet |  | 535
23 | 592170002100 | Obrubník cestný, lxšxv 1000x100x200 mm | ks | 540.35 |  | 0
|  | 535 * 1,01 |  | 540.35
24 | 919736100 | Rezanie obrubnikov | m | 32.1 |  | 0
|  | 535*0,2*0,3 |  | 32.1
|  | Súčet |  | 32.1
| 99 | Presun hmôt HSV
25 | 998225111 | Presun hmôt pre pozemnú komunikáciu a letisko s krytom asfaltovým akejkoľvek dĺžky objektu | t | 153.291 |  | 0
|  | Celkom |  |  |  | 0